## 20140709
OUPIIN ENTERPRISE CO.,LTD
Material Declaration Sheet
Date (日期) | OUPIIN Part No. | Part Description (產品描述) | Part Weight (產品單重) (g) | Item No. (成分編號) | Item Description (零件描述) | Item weight (零件單重) (g) | Constituent % of material | Chemical Substance (化學物名稱) |  | CAS No. | Substance weight (g) (化學物單重) | w/w in component (物質含量) (%) | Remarks (備註)
2013.06.25 | 2012-3X06G00S-3-6-39.5B-HT | PIN HEADER | 2.2462 | 1 | Housing | 0.81 | 36.06% | PA6T-038 E430NK(Black) | Polyamide(PA) | 50327-77-0 | 0.567 | 70% | P927
[9 empty] | Glass Fiber | 65997-17-3 | 0.243 | 30%
|  |  |  | 2 | Terminal (39.5mm) | 1.4362 | 63.94% | Brass C2700 | Copper (Cu) | 7440-50-8 | 0.93354 | 65%
[9 empty] | Zinc (Zn) | 7440-66-6 | 0.50152 | 34.92%
[9 empty] | Iron (Fe) | 7439-89-6 | 0.00071811 | 0.05%
[9 empty] | Cause (Pb) | 7439-92-1 | 0.00043087 | 0.03%
[8 empty] | Plating | Gold | 7440-57-5 | 5.7449e-07 | 4e-05%
[9 empty] | Nickle(Ni) | 7440-02-0 | 5.7449e-06 | 0.0004%
Note on E3: 即 1, 2, 3, .. 如似類推
Note on M3: = (化學物單重) / (零件單重) *100% 已設定方程式