## 2S-20141216
OUPIIN ENTERPRISE CO.,LTD
Material Declaration Sheet
Date (日期) | OUPIIN Part No. | Part Description (產品描述) | Part Weight (產品單重) (g) | Item No. (成分編號) | Item Description (零件描述) | Item weight (零件單重) (g) | Constituent % of material | Chemical Substance (化學物名稱) |  | CAS No. | Substance weight (g) (化學物單重) | w/w in component (物質含量) (%) | Remarks (備註)
2014.07.09 | 2012-2X10G00S-3-6.8-34.8B | PIN HEADER | 2.4459 | 1 | Housing | 1.04 | 42.52% | PBT-023 | Polybutylene terephthalat(PBT) | 26062-94-2 | 0.728 | 70% | U880
[9 empty] | Glass Fiber | 65997-17-3 | 0.312 | 30%
|  |  |  | 2 | Terminal (34.8mm) | 1.4059 | 57.48% | Brass C2700 | Copper (Cu) | 7440-50-8 | 0.91385 | 65%
[9 empty] | Zinc (Zn) | 7440-66-6 | 0.49094 | 34.92%
[9 empty] | Iron (Fe) | 7439-89-6 | 0.00070296 | 0.05%
[9 empty] | Cause (Pb) | 7439-92-1 | 0.00042178 | 0.03%
[8 empty] | Plating | Gold(Au) | 7440-57-5 | 2.8118e-06 | 0.0002%
Note on E3: 即 1, 2, 3, .. 如似類推
Note on M3: = (化學物單重) / (零件單重) *100% 已設定方程式